## Riemenliste (hidden)
Riementyp/Masse | belt type/mass
Manuelle Eingabe | Manual entry | 0
Keilriemen: | V-belt type:
SPZ | SPZ | 0.074
SPB | SPB | 0.195
SPA | SPA | 0.123
SPC | SPC | 0.377
10 | 10 | 0.064
13 | 13 | 0.109
17 | 17 | 0.196
20 | 20 | 0.2668
22 | 22 | 0.324
25 | 25 | 0.42
32 | 32 | 0.668
40 | 40 | 0.958
3V/9N | 3V/9N | 0.074
5V/15N | 5V/15N | 0.195
8V/25N | 8V/25N | 0.575
XPZ | XPZ | 0.065
XPA | XPA | 0.105
XPB | XPB | 0.183
XPC | XPC | 0.34
3VX / 9NX | 3VX / 9NX | 0.065
5VX / 15NX | 5VX / 15NX | 0.183
ZX / X10 | ZX / X10 | 0.062
AX / X13 | AX / X13 | 0.099
BX / X17 | BX / X17 | 0.165
CX / X22 | CX / X22 | 0.0276
Keilrippenriemen: | ribbed belt type :
PJ | PJ | 0.082
PL | PL | 0.32
PM | PM | 1.1
Zahnriemen weiss: | PU tooth belt type :
T 2,5 | T 2,5 | 0.015
T 5 | T 5 | 0.024
T 10 | T 10 | 0.048
T 20 | T 20 | 0.084
AT3 | AT3 | 0.023
AT5 | AT5 | 0.034
AT10 | AT10 | 0.063
AT20 | AT20 | 0.106
Zahnriemen schwarz: | black toothbelt:
3M | 3M | 0.025
5M | 5M | 0.034
8M | 8M | 0.057
14M | 14M | 0.103
20M | 20M | 0.147
S8M | S8M | 0.052

## BerZrSchw (hidden)
Const | P2 |  |  |  | Ergebnis
60000000 | 2 |  |  |  | 120000000
| P4 | P5b | P7
1.5 | 3000 | 10 | 5 |  | 100000
1200
| P3² | P6
4 | 0.0225 | 0.024 |  |  | 0.00216
555555.5335
745
Keilriemen
| P4 - N | P5a - D in mm | P6 - Kg/m
F= | 3000 | 100 | 0,123 | 36900
|  |  |  | 1.9319 |  | 15.7068
246.7038
| CONST | CONST | P2 |  |  | 30.3446 | Fliehkraft
T= | 1.3 | 540 | 5 | 3510 | Zähler
| P4 - N | P5a - D in mm | P9 - Riemenanzahl
| 3000 | 100 | 1 | 300000 |  | 19100
|  |  |  | 223.47 |  | 15.7068 | Nenner
|  |  |  | 253.8146 | ='T'
| CONST | P3² - Achsbstand | P6 - Kg/m |  |  | 223.47 | Frequenz
| 4 | 1 | 0,123 | 0.492
515.8833
Frequenz= |  |  |  | 23
Keilrippenriemen
M= |  | P6 | P10
| 0.1 | 0.024 | 5 | 0.012
T= | P2 | P4 | P5a
34762000 | 2 | 3000 | 200 | 600000
115.8733
|  | P3² | M
Freq |  | 0.0225 | 0.012 | 0.00108
107290.1192
328
Wälzlager
P11
| 0.35 | 5 |  | 1.75
|  | P3² | P6
| 4 | 0.0225 | 0.024 | 0.00216
810.1852
28
Zahnriemen Polyurethan
Parameter | Konstante | P2 - KW | P3² - Achsabstand | P4 - Drehzahl | P5b - Zahnanzahl | P6 - Riemenmasse | P7 - Riementeilung | P12 - Ges.Riemenlaenge
Werte | 60000000 | 5 | 1 | 1000 | 30 | 0 | 5 | 2
Parameter | K-Leistung | K-Transport | K-Positionier |  | P12*1000/P7
Werte | 0.666 | 0.5 | 1 |  | 400
Parameter | T- Zaehler | TN-Konst. | TN-Lstg. | TN-Trsprt | TN-Pos/Lin | T-L | T-T | T-P
Werte | 300000000 | 150000 | 225225.2252 | 300000 | 150000 | 1332 | 1000 | 2000
Parameter | FN | F-L | F-T | F-P
Werte | 0 | #DIV/0! | #DIV/0! | #DIV/0!

## Datensätze (hidden)
LfdNr | AntriebsID | RiemenID | Motorleistung | Achsabstand | Drehz.d.kl.Riemenscheibe | Durchm.d.kl.Riemenscheibe | Zahnanz.d.kl.Riemenscheibe | Riemenbez. | Riemenmasse | Riementeilung | Riemenanz. | Rippenanz. | Achslast | Riemenlaenge | Anwendung | LfdNr | Frequenz | Datum
1 | Antrieb 10 | 0 | 5 | 1 | 3000 | 100 | 0 | SPA | 0,123 | 0 | 1 | 0 | 0 | 0 | Leistungsübertragung | 1 | 23 | 2017-07-26 08:45
2 | Antrieb #2 | 0 | 5 | 1 | 1000 | 100 | 0 | SPZ | 0.074 | 0 | 10 | 0 | 0 | 0 |  | 2 | 15 | 2013-04-23 10:46
3 | [15 empty] | 3
4 | [15 empty] | 4
5 | [15 empty] | 5
6 | [15 empty] | 6
7 | [15 empty] | 7
8 | [15 empty] | 8
9 | [15 empty] | 9
10 | [15 empty] | 10
11 | [15 empty] | 11
12 | [15 empty] | 12
13 | [15 empty] | 13
14 | [15 empty] | 14
15 | [15 empty] | 15
16 | [15 empty] | 16
17 | [15 empty] | 17
18 | [15 empty] | 18
19 | [15 empty] | 19
20 | [15 empty] | 20
| Antrieb 10 | 0 | 5 | 1 | 3000 | 100 | 0 | SPA | 0,123 | 0 | 1 | 0 | 0 | 0 | Leistungsübertragung |  | 23
| #N/A | #N/A | #N/A | #N/A | #N/A | #N/A | #N/A | #N/A | #N/A | #N/A | #N/A | #N/A | #N/A | #N/A | #N/A |  | #N/A
1 | 2 | 3 | 4 | 5 | 6 | 7 | 8 | 9 | 10 | 11 | 12 | 13 | 14 | 15 | 16 | 17 | 18 | 19
SuKri |  | RiemenId | lfdNr
1 | 5 | 0 | 1
| #N/A | #N/A | #N/A

## Defaults (hidden)
ComAuswahl | 0
Sprache | 0

## Beschriftungen (hidden)
Element | Sprache
| Deutsch | Englisch
btnDateiAbbruch | Abbrechen | Abort
btnDateiExit | Programm beenden | Exit
btnEinstOK | OK | OK
btnInfoOK | OK | OK
btnStartOK | OK | OK
btnÜbertragungOK | OK | OK
FrameAntriebsdaten | Antriebsdaten | Data of the drive
FrameAnwendung | Anwendung Zahnriemen Polyurethan: | Application toothbelt polyurethane:
FrameComAuswahl | Com-Auswahl | Com Choice
FrameErgebnis | Berechnungsergebnis | Calculation result
FrameMenu | Menü | Menue
FrameNavigation | Navigation | navigation
FrameRiemenart | Riemenart | belt type
FrameSprache | Sprache / Language | Language / Sprache
frmInfoTitel | Programminfo | menue information
frmMainTitel | Trummeter IV - PC-Tool V2.0 | Trummeter IV - PC-Tool V2.0
frmMnuDateiTitel | Datei-Menü | File Menue
frmMnuEinstellungenTitel | Einstellungen | menue settings
frmStartTitel | Bitte beachten ! | please note !
frmÜbertragungTitel | Datenübertragung | data transmission
lblInfo1 | PC Tool für Trummeter IV | PC Tool für Trummeter IV
lblInfo2 | Version 2.0 | Version 2.0
lblInfo3 | Build: 240413 | Build: 240413
lblInfo4 | Kontakt:kmichelsen@hilger-kern.de | contact adress:kmichelsen@hilger-kern.de
lblP0 | AntriebsID | drive ID
lblP01 | max. 30 Zeichen | max. 30 digits
lblP10 | Anzahl der Rippen | number of ribs
lblP101 | (1 - 99) | (1 - 99)
lblP102 | Rippen | ribs
lblP11 | Max. Achslast des kleinen Wälzlagers | max. radial load of the small bearing
lblP111 | (1 - 999) | (1 - 999)
lblP112 | Newton | Newton
lblP2 | Motorleistung [P] | motorpower [P]
lblP21 | (0,10 - 55 KW) | (0,10 - 55 KW)
lblP22 | KW | KW
lblP3 | Achsabstand der Riemenscheiben [L] | axial distance of the pulleys [L]
lblP31 | (0,01 - 3 m) | (0,01 - 3 m)
lblP32 | m | m
lblP4 | Drehzahl der kleinen Riemenscheibe [n] | rpm speed of the small pulley [n]
lblP41 | (0,1 - 6000 U/min) | (0,1 - 6000 rpm)
lblP42 | U/min | rpm
lblP5a | Durchmesser der kleinen Riemenscheibe [D] | diameter of the small pulley [D]
lblP5a1 | (10 - 500) | (10 - 500)
lblP5a2 | mm | mm
lblP5b | Zahnanzahl der kleinen Riemenscheibe [z] | number of teeth of the small pulley [z]
lblP5b1 | (1 - 99) | (1 - 99)
lblP5b2 | Zähne | teeth
lblP6 | Riemenbezeichnung / Riemenmasse [Kg/m] | belt type / beltmass [Kg/m]
lblP62 | Kg/m | Kg/m
lblP7 | Riementeilung [t] | belt pitch [t]
lblP71 | (2 - 30 mm) | (2 - 30 mm)
lblP72 | mm | mm
lblP9 | Keilriemenanzahl pro Antrieb | number of V-belts on the pulleys
lblP91 | (1 - 99) | (1 - 99)
lblP92 | Keilriemen | V-belt
lblSollfrequenz | Soll-Schwingungsfrequenz | nominal frequency
lblStart1 | PC Tool für Trummeter | PC Tool for Trummeter
lblStart2 | Dieses Berechnungsprogramm dient zur Ermittlung der Sollwerte der Eigenfrequenzen von Antriebsriemen. Sie dient nicht zur Auslegung der Riemen. Das Berechnungsergebnis wird mit der Frequenzanzeige des Trummeters verglichen. Eine Abweichung von +/- 10 % ist dabei üblich und tolerierbar. Es ist nur ein Richtwert; der exakte Wert wird vom Maschinenkonstrukteur oder vom Riemenlieferant festgelegt. Achtung ! Der 2-fache Wert der Trumkraft ( N ) darf auf keinem Fall die max. zulässige Radialkraft der Wälzlager überschreiten ! Die Trumkraft in Newton kann vom TRUMMETER abgelesen werden.Die Berechnungen sind nur gültig für Umschlingungswinkel der Riemen auf den Scheiben von 140 - 180 Grad. | This file is an estimation for the nominal frequency of belts. This menue does not calculate belt sizes and dimensions. The calculated values are guide values with tolerances of +-10 % and may be compared with the measurements of the TRUMMETER. The calculation is based on a belt-contact-length on the pulleys with an angle between 140-180 degrees.The right belt dimensions must be calculated by your drive belt specialist.
lblStart3 | Beachten Sie, daß bei Neumontage der Riemen, die Einstellung und Messung nach ca. 1 Stunde Betriebszeit wiederholt werden muß, da sich neue Riemen dehnen können. Weitere Details zur Riemenspannung finden Sie in der Trummeter Bedienungsanleitung. | Attention ! The max. radial load of the bearings may be not lower than 2 time of the standforce of the belt. The belt strandforce is displaid at the panel of the TRUMMETER.
lblStart4 | Eine Auslegung der Riemengröße erstellt Ihnen ein Spezialist der Abteilung Antriebstechnik von Hilger und Kern. | Please note : the belt adjustment must be checked and adjusted again after 1 hour of beeing in operation. For more details see TRUMMETER brochure.
lblStart5 | Die Hilger und Kern GmbH übernimmt keine Gewährleistung für zerstörte Riemen oder Wälzlager, die mit den errechneten Werten eingestellt worden sind. | Hilger und Kern GmbH grants no warranty for claims of distroid belts and bearings, even if they have been adjusted with the values of this menu !
lblStart6 | Copyright: 2013, Hilger u. Kern GmbH Mannheim, all rights reserved. | Copyright: 2013, Hilger u. Kern GmbH Mannheim, all rights reserved.
lblÜbertragung1 | Wird bei Integration der Kommunikation fertiggestellt
MnuBtnDatei | Datei | File
MnuBtnEinstellungen | Einstellungen | Settings
MnuBtnInfo | Info | Info
MnuBtnSenden
optKeilriemen | Keilriemen | v-belt
optKeilrippenriemen | Keilrippenriemen | ribbed belt
optManuell | Manuelle Eingabe | enter manually
optWälzlagerberechnung | Wälzlager | bearings
optZahnriemenSchwarz | Zahnriemen Gummi | toothbelt rubber
optZahnriemenWeiss | Zahnriemen Polyurethan | toothbelt polyurethane
msgTitel1 | Hinweis… | note…
msgTitel2 | Eingabefehler… | fault insert…
msgErsterDatensatz | Sie haben den ersten Datensatz erreicht ! | You are on the first record !
msgLetzterDatensatz | Sie haben den letzten Datensatz erreicht ! | You are on the last record !
msgUngültigeFrequenz | sind außerhalb des erlaubten Bereiches ! (10 - 400) | out of the range 10 -400 Hz
msgBereichEingabeNum | Eingabe liegt außerhalb des erlaubten Bereiches ! | the application is out of range !
msgBereichEingabeAlpha | Es sind nur numerische Werte erlaubt ! | please use only numerical values !
msgSuchbereichNum | Datensatznummer liegt außerhalb des erlaubten Bereiches ! (1 - 20) | record number is out of range ! (1 - 20)
msgSuchbereichAlpha | Suchbegriff wurde nicht gefunden ! | could not find the data !
lblP12a | Gesamt-Riemenlänge | total belt length
lblP12a1 | (0,3 - 3,0) | (0,3 - 3,0)
lblP12a2 | m | m
msgErrInternRiemenID | Fehler bei RiemenID! | faulty belt ID !
msgErrInternBerechnen | Fehler bei Berechnung! | faulty calculation !
lblHinweis | Hinweis: Diese Berechnung gilt nur für die Leistungsübertragung von 2 Wellen (nicht für Positionier-, Linear- oder Transportantriebe) | Please note: The calculation is valid only for power transmission of 2 drive shafts (not for positioning, linear or transport drives)